## PIP RADOVA 1
PREDMER I PREDRAČUN RADOVA
REKONSTRUKCIJA HERCEGOVAČKE ULICE U NOVOM PAZARU - SAOBRAĆAJNE POVRŠINE
KP 4644, 4763, 11372, 7610; KO NOVI PAZAR
Red. Br. | Vrsta radova | Jed. Mere | Količina | Jed. Cena | Iznos
1 | PRETHODNI RADOVI
1.01 | Obeležavanje trase i objekata Pozicijom je obuhvaćeno obeležavanje trase i objekata, sva geodetska merenja, tj.prenošenje podataka s projekta na teren i obratno, obnavljanje, osiguranje i održavanje obeleženih oznaka na terenu za sve vreme građenja, odnosno od predaje radova Investitoru i svi troškovi preuzimanja podataka od RGZ-a. Merenje i obračun je po m1 trase. | m¹ | 495.45 | 165 | 81749.25
1.02 | Linijsko sečenje ivice asfalta Pravilno odsecanje ivica asfalta i betona neposredno pre asfaltiranja i betoniranja dijamantnom testerom za sečenje asfalta i dubine do 15cm. Merenje i obračun je po m1 reza. | m¹ | 31 | 500 | 15500
1.03 | Struganje (profilisanje) kolovoza glodalicom za asfalt Pozicijom je obuhvaćeno: rad glodalice, autocisterne za vodu i kompresora za skidanje asfalta, prevoz skinutog materijala do 10km i rad radnika na obezbeđenju saobraćaja. Cena je obračunata za d=1cm. Merenje i obračun po m2. | m² | 11233.35 | 55 | 617834.25
1.04 | Rušenje podloge kolovoza Rušenje podloge postojećeg kolovoza d=20cm grejderom, sa mašinskim utovarom i odvozom materijala na deponiju do 10km. Merenje i obračun je po m2 uklonjenog materijala. | m² | 2246.67 | 330 | 741401.1
1.05 | Rušenje ivičnjaka Pozicijom je obuhvaćeno rušenje, uklanjanje, utovar i odvoz ivičnjaka na gradsku deponiju. Merenje i obračun je po metru dužnom (m1) ivičnjaka. | m¹ | 904 | 520 | 470080
1.06 | Rušenje trotoara Rušenje postojećih trotoara od betona ili sličnog materijala debljine d=15-30cm sa utovarom, odvozom, planiranjem na gradsku deponiju. Rušenje izvesti na mestima obeleženim u projektu, uz objekat rušenje izvesti ručno kako se ne bi postojeći objekti (fasade) oštetili. Obračun se vrši po m2 porušenog trotoara za sav rad, materijal i transport sa planiranjem deponije i prema tehničkom opisu za predmetnu poziciju. | m² | 508.18 | 440 | 223599.2
Σ |  |  |  |  | 2150163.8
2 | ZEMLJANI RADOVI
2.01 | Iskop Pozicijom je obuhvaćen iskop useka (zaseka) mašinskim putem, prema poprečnim profilima u materijalu II kategorije. Merenje i obračun je po m3 iskopanog samoniklog materijala. |  | 1641.4
| a) mašinski 95% | m³ | 1559.33 | 300 | 467799
| b) ručno 5% | m³ | 82.07 | 750 | 61552.5
2.02 | Transport materijala iz iskopa Mašinski utovar i transport iskopanog materijala na daljinu preko 5.0km, a u svemu prema projektu i prema tehničkim uslovima. Obračun se vrši po m3 prevezenog materijala. | m³ | 1805.54 | 260 | 469440.4
2.03 | Uređenje temeljnog tla (podtla) Pozicijom je obuhvaćeno čišćenje, planiranje, eventualno riljanje tla radi sušenja, vlaženja i zbijanje tla do projektom zahtevane zbijenosti, tj. potpuno uređenje temeljnog tla prema kotama i nagibima datim u projektu i sva tekuća ispitivanja. Merenje i obračun je po m2 stvarno uređenog temeljnog tla. | m² | 3168.58 | 60 | 190114.8
2.04 | Zamena materijala Zamena materijala u završnom sloju nasipa/useka boljim materijalom (peskovito-šljunkovitim) prema projektu ili nalogu nadzornog organa. Obračun se vrši po m3 zamenjenog i sabijenog sloja. | m³ | 812.9 | 2200 | 1788380
2.05 | Obrada posteljice Pozicijom su obuhvaćeni svi radovi potrebni za obradu posteljice, planiranje, eventualnu sanaciju, kvašenje, odnosno prosušivanje materijala i sabijanje do projektom zahtevane zbijenosti, u svemu preme tehničkim uslovima i sva tekuća ispitivanja. Dozvoljeno odstupanje u odnosu na projektovane kote je 2cm. Merenje i obračun se vrši po m2 uređene i sabijene posteljice. | m² | 2911.6 | 90 | 262044
Σ |  |  |  |  | 3239330.7
3 | GORNJI STROJ
3.01 | Donji noseći sloj od nevezanog zrnastog agregata Pozicijom je obuhvaćena nabavka i transport nevezanog zrnastog agregata projektom zahtevanog granulometrijskog sastava i kvaliteta, grubo i fino razastiranje, eventualno kvašenje i zbijanje do projektom zahtevane nosivosti i sva tekuća ispitivanja. Debljina i nagib sloja je definisana projektom. Merenje i obračun je po m3 ugrađenog sloja u zbijenom stanju.
| od drobljenog kamenog agregata 0/63mm | m³ | 724.06 | 2700 | 1954962
3.02 | Gornji noseći sloj od drobljenog kamenog agregata 0/31.5mm. Pozicijom je obuhvaćena nabavka i transport drobljenog kamenog agregata projektom zahtevanog granulometrijskog sastava i kvaliteta, grubo i fino razastiranje, eventualno kvašenje, zbijanje do projektom zahtevane nosivosti i sva tekuća ispitivanja. Debljina i nagib sloja je definisana projektom. Merenje i obračun je po m3 ugrađenog sloja u zbijenom stanju. | m³ | 500.84 | 2800 | 1402352
3.03 | Bituminizirani noseći sloj - BNS Pozicijom su obuhvaćeni svi troškovi nabave materijala, proizvodnje i transporta asfaltne mešavine do mesta ugradnje, mašinsko prskanje podloge bitumenskom emulzijom, mašinska ugradnja asfaltne mešavine, oprema i sav potreban dodatni rad i materijal za izvršenje ove pozicije i sva tekuća ispitivanja. Merenje i obračun je po m2 izvedenog BNS sloja.
| BNS 22A, d=8cm | m² | 2238.46 | 1500 | 3357690
3.04 | Habajući sloj od asfalt betona - AB Pozicijom su obuhvaćeni svi troškovi nabave materijala, proizvodnje i transporta asfaltne mešavine do mesta ugradnje, mašinsko prskanje podloge bitumenskom emulzijom, mašinska ugradnja asfaltne mešavine, oprema i sav potreban dodatni rad i materijal za izvršenje ove pozicije i sva tekuća ispitivanja. Merenje i obračun je po m2 izvedenog AB sloja.
| AB 11, d=4cm | m² | 2238.46 | 950 | 2126537
3.05 | Izrada betonskog trotoara d=10cm Pozicijom je obuhvaćena nabavka materijala, proizvodnja, transport I izrada betonskog trotoara marke MB30. Obračun se vrši po m2 izvedenog trotoara.
| Beton MB30 d=10cm | m² | 628.95 | 1200 | 754740
Σ |  |  |  |  | 9596281
4 | ODVODNJAVANJE
4.01 | Ivičnjaci, beli Pozicijom su obuhvaćeni svi troškovi nabavke i transporta materijala, privremeno skladištenje, razvoz duž trase i ugradnja belih betonskih ivičnjaka na podlozi od betona betona C12/15 (MB15) sa ispunom spojnica cementnim malterom i obradom fuga i sav potreban dodatni rad i materijal za potpuno izvršenje ove pozicije. Ivičnjaci moraju biti MB40 i imati ateste o potrebnom kvalitetu. Obračun je po m1 izvedenog ivičnjaka sa podlogom.
| ivičnjak 12x18cm | m¹ | 906 | 1600 | 1449600
4.02 | Visinsko regulisanje postojećih šahti Postojeći šahtovi koji svojim visinskim položajem ne odgovaraju novoprojektovanim kotama se uklapaju u novu niveletu uz odgovarajuće izdizanje-spuštanje rama od metala, rušenje i izrada betonskog jastuka ispod rama. Sav otpadni materijal nastao ovim poslom utovariti u vozilo i transportovati na Gradsku deponiju. Pozicijom je obuhvaćena sav rad i materijal, kao i svi pripadajući troškovi na njihovom visinskom regulisanju. Merenje i obračun se vrši po komadu (kom) regulisane šahte. | kom | 3 | 10000 | 30000
Σ |  |  |  |  | 1479600
REKAPITULACIJA
1 | PRETHODNI RADOVI |  |  |  | 2150163.8
2 | ZEMLJANI RADOVI |  |  |  | 3239330.7
3 | GORNJI STROJ |  |  |  | 9596281
4 | ODVODNJAVANJE |  |  |  | 1479600
Svega |  |  |  |  | 16465375.5
Porez
UKUPNO |  |  |  |  | 16465375.5

## PIP RADOVA 2
PREDMER I PREDRAČUN RADOVA
NA TEKUĆEM ODRŽAVANJU HERCEGOVAČKE ULICE
KP 4644, 4763, 11372, 7610; KO NOVI PAZAR
Red. Br. | Vrsta radova | Jed. Mere | Količina | Jed. Cena | Iznos
TEKUĆE ODRŽAVANJE
1 | Formiranje gradilišta Formiranje gradilišta, uskladu sa tehničkim specifikacijama, uključujući sva premeravanja i svu opremu potrebnu za izgradnju i monterske radove na gradilištu. Formiranje gradilišta uključuje nabavka, prevoz i montaža mašina, opreme, obezbeđenje lokacije i instalacija, obezbeđenje saobraćaja za vozila i pešake, kao i izvođenjem radova koje su potrebni na gradilištu, kao što su čišćenje, profilisanje, ravnanje, iskopavanja i zatrpavanje. | pauš | 1 | 50000 | 50000
2 | Radni crteži i dokumentacija Izrada analogne i digitalne dokumentacije, kolor fotografija i skica, kao dokaz postojećeg stanja na terenu, instalacije i strukture. Sve očigledne štete bi trebalo fotografisati, da bi se isključile eventualne neosnovane tvrdnje, za naknadu štete. | pauš | 1 | 20000 | 20000
3 | Uklanjanje postojećih kan. poklopaca Uklanjanje postojećih kanalizacionih poklopaca. Pozicija obuhvata sve radove (ručne + mašinske) na otkopavanju postojećih kanalizacionih okvira poklopaca šahtova i njihov transport zajedno sa kanalizacionim poklopcem na lokaciji do 50m. Obuhvaćeni su svi potrebni alati i rad. Cena je data po uklonjenom kompletu. | kom | 24 | 3000 | 72000
4 | Uklanjanje postojećih slivničkih rešetki Uklanjanje postojećih kanalizacionih slivničkih rešetki. Pozicija obuhvata sve radove (ručne + mašinske) na otkopavanju postojećih kanalizacionih okvira slivničkih rešetki i njihov transport zajedno sa slivničkom rešetkom na lokaciji do 50m. Obuhvaćeni su svi potrebni alati i rad. Cena je data po uklonjenom kompletu. | kom | 12 | 2500 | 30000
5 | Ugradnja rasteretne ploče za kan. poklopce Nabavka, transport i ugradnja betonskog prstena (rasteretne ploče) za kanalizacione poklopce. Pozicija obuhvata nabijanje tla oko šahta ručnim nabijačem i transport u okviru gradilišta. | kom | 24 | 5500 | 132000
6 | Ugradnja rasteretne ploče za slivničke rešetke Nabavka, transport i ugradnja betonskog prstena (rasteretne ploče) za ugradnju slivnika. Pozicija obuhvata nabijanje tla oko slivnika ručnim nabijačem i transport u okviru gradilišta. | kom | 12 | 4500 | 54000
7 | Ugradnja kanalizacionih poklopaca Nabavka, transport i ugradnja liveno gvozdenih okvira za šahtove i poklopaca šahti fi600 za klasu opterećenja D400. Cena podrazumeva sve pripremne i završne radove, rad i materijal na ugradnji poklopaca prema nivelacionom rešenju projekta saobraćajnice. Cena je data po ugrađenom komadu. | kom | 24 | 22000 | 528000
8 | Ugradnja slivničkih rešetki Nabavka, transport i ugradnja liveno gvozdenih okvira za slivnike i slivničkih rešetki za klasu opterećenja D400. Cena podrazumeva sve pripremne i završne radove, rad i materijal na ugradnji prema nivelacionom rešenju projekta saobraćajnice. Cena je data po ugrađenom komadu. | kom | 12 | 14000 | 168000
9 | Odvoz uklonjene opreme Utovar, transport i istovar uklonjenih poklopaca i slivničkih rešetki na lokaciju koju odredi investitor, na udaljenosti do 5km. | pauš | 1 | 40000 | 40000
10 | Geodetsko snimanje Nakon završetka ugradnje poklopaca (24) i slivničkih rešetki (12), potrebno je geodetski snimiti sve ugrađene elemente. Za sve kanalizacione šahtove je potrebno snimiti sve dubine kanalizacionih šahti i prečnike cevovoda. Sve podatke dostaviti investitoru. | pauš | 1 | 35000 | 35000
Σ |  |  |  |  | 1129000

## 3.Posebni predmer 2 (hidden)
POSEBNI PREDMER RADOVA - AB potporni zid
Broj prof. | Stacionaža |  |  | Razmak profila | Srednji razmak | Iskop |  | Nasip (kamen) |  | U temelju |  | Van temelja |  | Šljunak |  | Drenažna cev
[6 empty] | U prof. | Ukupno | U prof. | Ukupno | U prof. | Ukupno | U prof. | Ukupno | U prof. | Ukupno | U prof. | Ukupno
|  |  |  | m¹ | m¹ | m² | m³ | m² | m³ | m² | m³ | m² | m³ | m² | m³ | m¹ | m¹
1 | 0 | + | 0 | 0 | 1.11 |  | 0 |  | 0 |  | 0 |  | 0 |  | 0 |  | 0
2 | 0 | + | 2.22 | 2.22 | 2.11 |  | 0 |  | 0 |  | 0 |  | 0 |  | 0 |  | 0
3 | 0 | + | 4.22 | 2 | 2 |  | 0 |  | 0 |  | 0 |  | 0 |  | 0 |  | 0
4 | 0 | + | 6.22 | 2 | 1 |  | 0 |  | 0 |  | 0 |  | 0 |  | 0 |  | 0
4' | 0 | + | 6.22 | 0 | 1 |  | 0 |  | 0 |  | 0 |  | 0 |  | 0 |  | 0
5 | 0 | + | 8.22 | 2 | 2 |  | 0 |  | 0 |  | 0 |  | 0 |  | 0 |  | 0
6 | 0 | + | 10.22 | 2 | 2 |  | 0 |  | 0 |  | 0 |  | 0 |  | 0 |  | 0
7 | 0 | + | 12.22 | 2 | 1 |  | 0 |  | 0 |  | 0 |  | 0 |  | 0 |  | 0
SVEGA | [6 empty] | 0 |  | 0 |  | 0 |  | 0 |  | 0 |  | 0
Broj prof. | Stacionaža |  |  | Razmak profila | Srednji razmak | Ivična traka |  | Trotoar |  | Tampon |  | Humuziranje |  | Olučasti rigol
[6 empty] | U prof. | Ukupno | U prof. | Ukupno | U prof. | Ukupno | U prof. | Ukupno | U prof. | Ukupno | U prof. | Ukupno
|  |  |  | m¹ | m¹ | m¹ | m¹ | m¹ | m² | m² | m³ | m¹ | m² | m¹ | m¹
1 | 0 | + | 0 | 0 | 1.11 |  | 0 |  | 0 |  | 0 |  | 0 |  | 0 |  | 0
2 | 0 | + | 2.22 | 2.22 | 2.11 |  | 0 |  | 0 |  | 0 |  | 0 |  | 0 |  | 0
3 | 0 | + | 4.22 | 2 | 2 |  | 0 |  | 0 |  | 0 |  | 0 |  | 0 |  | 0
4 | 0 | + | 6.22 | 2 | 1 |  | 0 |  | 0 |  | 0 |  | 0 |  | 0 |  | 0
4' | 0 | + | 6.22 | 0 | 1 |  | 0 |  | 0 |  | 0 |  | 0 |  | 0 |  | 0
5 | 0 | + | 8.22 | 2 | 2 |  | 0 |  | 0 |  | 0 |  | 0 |  | 0 |  | 0
6 | 0 | + | 10.22 | 2 | 2 |  | 0 |  | 0 |  | 0 |  | 0 |  | 0 |  | 0
7 | 0 | + | 12.22 | 2 | 1 |  | 0 |  | 0 |  | 0 |  | 0 |  | 0 |  | 0
SVEGA | [6 empty] | 0 |  | 0 |  | 0 |  | 0 |  | 0 |  | 0